## 原理图
类别 | 分类 | 原理图封装 | PCB封装 | 备注
电阻 | 贴片电阻 | Res | R0805
R0805L
R0805M
R0603
R0603L
R0603M
| 插件电阻 | Res | RES_5W_L8 | 直插色环电阻，脚距8mm，直径8mm
|  |  | Res_5W | 直插色环电阻，脚距30mm，直径8mm
|  |  | RES_3W_L7 | 直插色环电阻，脚距7mm，直径6mm
|  |  | Res_3W | 直插色环电阻，脚距25mm，直径6mm
|  |  | RES_2W_L6 | 直插色环电阻，脚距6mm，直径5mm
|  |  | Res_2W | 直插色环电阻，脚距20mm，直径5mm
|  |  | RES_1W_L5 | 直插色环电阻，脚距5mm，直径4mm
|  |  | Res_1W | 直插色环电阻，脚距15mm，直径4mm
|  |  | RES_1/8W_L2 | 直插色环电阻，脚距2mm，直径1.5mm
|  |  | Res_1/8W | 直插色环电阻，脚距6mm，直径1.5mm
|  |  | RES_1/4W_L3 | 直插色环电阻，脚距3mm，直径2.3mm
|  |  | RES_1/4W | 直插色环电阻，脚距9mm，直径2.3mm
|  |  | RES_1/2W_L4 | 直插色环电阻，脚距4mm，直径3mm
|  |  | RES_1/2W | 直插色环电阻，脚距12.5mm，直径3mm
电容 | 贴片电容 | Cap | C0805
C0805L
C0805M
C0603
C0603L
C0603M
| 直插铝电解电容 | Ecap | DIP-EC1.5X4X8 | 直插铝电解电容，脚距1.5mm，直径4mm，高度8mm
|  |  | DIP-EC1.5X4X8-A | 同上，侧插
|  |  | DIP-EC2.0X5X11 | 直插铝电解电容，脚距2mm，直径5mm，高度11mm
|  |  | DIP-EC2.0X5X11-A | 同上，侧插
DIP-EC2.5X5X11
DIP-EC2.5X5X11-A
DIP-EC2.5X6.3X7
DIP-EC2.5X6.3X7-A
DIP-EC2.5X6.3X11.2
DIP-EC2.5X6.3X11.2-A
DIP-EC3.5X8X11.5
DIP-EC3.5X8X11.5-A
DIP-EC5.0X10X12.5
DIP-EC5.0X10X12.5-A
DIP-EC5.0X10X16
DIP-EC5.0X10X16-A
DIP-EC5.0X10X20
DIP-EC5.0X10X20-A
DIP-EC5.0X12.5X20
DIP-EC5.0X12.5X20-A
DIP-EC5.0X12.5X25
DIP-EC5.0X12.5X25-A
DIP-EC7.5X16X25
DIP-EC7.5X16X25-A
DIP-EC7.5X16X31.5
DIP-EC7.5X16X31.5-A
DIP-EC7.5X18X35.5
DIP-EC7.5X18X35.5-A
|  |  | DIP-EC5X11 | 直插铝电解电容，脚距2.42mm，直径5mm，高度11mm
|  |  | DIP-EC6.3X11 | 直插铝电解电容，脚距2.51mm，直径6.3mm，高度11mm
|  |  | DIP-EC8X12 | 直插铝电解电容，脚距5.08mm，直径8mm，高度12mm
|  |  | DIP-EC10X17 | 直插铝电解电容，直径10mm，高度17mm
|  |  | DIP-EC10X22X31.5 | 直插铝电解电容，脚距10mm，直径22mm，高度31.5mm
|  |  | DIP-EC10X22X40 | 直插铝电解电容，脚距10mm，直径22mm，高度40mm
| 贴片铝电解电容 | Ecap | SMD,D3mm
SMD,D4mm
SMD,D5mm
SMD,D6.3mm
SMD,D8mm
SMD,D10mm
SMD,D12.5mm
SMD,D16mm
| 钽电容 | Tcap | CASE-A-3216 | 长3.2mm，宽1.6mm，厚1.6mm
|  |  | CASE-B-3528 | 长3.5mm，宽2.8mm，厚1.9mm
|  |  | CASE-C-6032 | 长6.0mm，宽3.2mm，厚2.5mm
|  |  | CASE-D-7343 | 长7.3mm，宽4.3mm，厚2.8mm
|  |  | CASE-E-7343 | 长7.3mm，宽4.3mm，厚4.0mm
|  |  | CASE-S-2012 | 长2.0mm，宽1.25mm，厚1.2mm
电感 | 贴片电感